## BOM_PW-Link V2.13_PW-Link V2.13
No. | Quantity | Comment | Designator | Footprint | Value | Manufacturer Part | Manufacturer | LCSC Price | Supplier Part | Supplier
1 | 2 | 8pF | C1,C2 | C0402 | 8pF | 8pF | muRata(村田) |  |  | LCSC
2 | 2 | 1uF | C7,C9 | C0402 | 1uF | 1uF | muRata(村田) | 0.14 | C528974 | LCSC
3 | 5 | 100nF | C8,C10,C18,C33,C34 | C0402 | 100nF | 100nF | muRata(村田) | 0.0194 | C77020 | LCSC
4 | 2 | 8.2pF | C15,C19 | C0402 | 8.2pF | 8.2pF | muRata(村田) | 0.1221 | C161336 | LCSC
5 | 1 | 10nF | C24 | C0402 | 10nF | 10nF | muRata(村田) | 0.4008 | C1518210 | LCSC
6 | 7 | 100nF | C28,C29,C30,C31,C49,C50,C51 | C0402 | 100nF | 100nF | muRata(村田) | 0.0659 | C126527 | LCSC
7 | 1 | 2.2uF | C32 | C0402 | 2.2uF | 2.2uF | muRata(村田) | 0.0997 | C385032 | LCSC
8 | 1 | 10uF | C35 | C0402 | 10uF | 10uF | muRata(村田) | 0.0632 | C77000 | LCSC
9 | 12 | 100nF | C36,C37,C38,C39,C41,C42,C43,C44,C45,C46,C47,C48 | C0201 | 100nF | 100nF | muRata(村田) | 0.0355 | C126622 | LCSC
10 | 4 | 10pF | C52,C53,C54,C55 | C0201 | 10pF | 10pF | muRata(村田) | 0.0556 | C161130 | LCSC
11 | 1 | SMF5.0A | D2 | SOD-123FL_L2.8-W1.7-LS3.6-RD | SMF5.0A | SMF5.0A | GOODWORK(固得沃克) | 0.1466 | C2980403 | LCSC
12 | 2 | USBLC6-2P6 | D10,D12 | SOT-666-6_L1.6-W1.2-P0.50-LS1.6-BR | USBLC6-2P6 | USBLC6-2P6 | ST(意法半导体) | 1.3022 | C15999 | LCSC
13 | 1 | NSR10404NX-MS | D11 | DFN1006-2L-RD | NSR10404NX-MS | NSR10404NX-MS | Prisemi(芯导) | 0.1264 | C110732 | LCSC
14 | 1 | 1A | F2 | F1206 | 1A | 1A | Littelfuse(美国力特) | 0.5566 | C126815 | LCSC
15 | 1 | X6521WV-2x05H-C60D30 | H1 | HDR-TH_10P-P2.54-V-M-R2-C5-S2.54 | X6521WV-2x05H-C60D30 | X6521WV-2x05H-C60D30 | XKB Connectivity(中国星坤) | 1.0076 | C706895 | LCSC
16 | 1 | TPNTK3139PT1G | Q1 | SOT-723_L1.2-W0.8-P0.40-LS1.2-BR | TPNTK3139PT1G | TPNTK3139PT1G | TECH PUBLIC(台舟) | 0.208 | C558623 | LCSC
17 | 2 | 5.1kΩ | R10,R12 | R0402 | 5.1kΩ | 5.1kΩ | UNI-ROYAL(厚声) | 0.0027 | C25905 | LCSC
18 | 3 | 10kΩ | R11,R13,R20 | R0402 | 10kΩ | 10kΩ | UNI-ROYAL(厚声) | 0.003 | C25744 | LCSC
19 | 2 | 22Ω | R25,R26 | R0402 | 22Ω | 22Ω | UNI-ROYAL(厚声) | 0.0029 | C25092 | LCSC
20 | 1 | 1.5kΩ | R27 | R0402 | 1.5kΩ | 1.5kΩ | UNI-ROYAL(厚声) | 0.0035 | C25867 | LCSC
21 | 5 | 10kΩ | R28,R29,R30,R45,R47 | R0402 | 10kΩ | 10kΩ | UNI-ROYAL(厚声) | 0.0024 | C25531 | LCSC
22 | 1 | 100Ω | R39 | R0402 | 100Ω | 100Ω | UNI-ROYAL(厚声) | 0.0028 | C25076 | LCSC
23 | 1 | 220Ω | R40 | R0402 | 220Ω | 220Ω | UNI-ROYAL(厚声) | 0.0032 | C25091 | LCSC
24 | 1 | 20kΩ | R41 | R0402 | 20kΩ | 20kΩ | UNI-ROYAL(厚声) | 0.0032 | C25765 | LCSC
25 | 2 | 330Ω | R42,R43 | R0402 | 330Ω | 330Ω | UNI-ROYAL(厚声) | 0.0026 | C12246 | LCSC
26 | 2 | 4.7kΩ | R44,R46 | R0402 | 4.7kΩ | 4.7kΩ | UNI-ROYAL(厚声) | 0.0025 | C25940 | LCSC
27 | 2 | 47kΩ | R48,R49 | R0402 | 47kΩ | 47kΩ | UNI-ROYAL(厚声) | 0.0027 | C25563 | LCSC
28 | 1 | 1MΩ | R50 | R0402 | 1MΩ | 1MΩ | UNI-ROYAL(厚声) | 0.0034 | C26083 | LCSC
29 | 1 | 510kΩ | R51 | R0402 | 510kΩ | 510kΩ | UNI-ROYAL(厚声) | 0.0032 | C11616 | LCSC
30 | 1 | 162kΩ | R52 | R0402 | 162kΩ | 162kΩ | UNI-ROYAL(厚声) | 0.003 | C54068 | LCSC
31 | 7 | 10kΩ | R53,R54,R55,R56,R57,R58,R59 | R0201 | 10kΩ | 10kΩ | UNI-ROYAL(厚声) | 0.0052 | C25516 | LCSC
32 | 4 | 100Ω | R60,R61,R62,R63 | R0201 | 100Ω | 100Ω | UNI-ROYAL(厚声) | 0.0052 | C25051 | LCSC
33 | 1 | 220Ω | R64 | R0201 | 220Ω | 220Ω | UNI-ROYAL(厚声) |  | C246961 | LCSC
34 | 4 | 22Ω | R65,R66,R67,R68 | R0201 | 22Ω | 22Ω | UNI-ROYAL(厚声) | 0.0049 | C25058 | LCSC
35 | 2 | NCD0603R1 | SWAP_SWD,SWAP_UART | LED0603-RD_RED | NCD0603R1 | NCD0603R1 | 国星光电 | 0.0546 | C84263 | LCSC
36 | 2 | Test-Point | Touch1,Touch2 | Test-Point-0.5mm | Test-Point | Test-Point
37 | 1 | GD32F303CCT6 | U1 | LQFP-48_L7.0-W7.0-P0.50-LS9.0-BL | GD32F303CCT6 | GD32F303CCT6 | GigaDevice(兆易创新) | 8.72 | C116151 | LCSC
38 | 1 | STATUS | U2 | LED0402-RD_BLUE | STATUS | STATUS | XINGLIGHT(成兴光) | 0.0808 | C965797 | LCSC
39 | 1 | POWER | U3 | LED0402-RD_ORANGE | POWER | POWER | XINGLIGHT(成兴光) | 0.0711 | C965791 | LCSC
40 | 1 | RT9013-33GB | U4 | SOT-23-5_L3.0-W1.7-P0.95-LS2.8-BL | RT9013-33GB | RT9013-33GB | RICHTEK(立锜) | 0.9167 | C47773 | LCSC
41 | 2 | RH6015-C | U5,U8 | SOT-23-6_L2.9-W1.6-P0.95-LS2.8-BR | RH6015-C | RH6015-C | RONGHE(融和) | 0.5396 | C78180 | LCSC
42 | 3 | SN74LVC2T45DCUT | U11,U12,U13 | VSSOP-8_L2.3-W2.0-P0.50-LS3.1-BL | SN74LVC2T45DCUT | SN74LVC2T45DCUT | TI(德州仪器) | 2.81 | C2652942 | LCSC
43 | 1 | TLV62085RLTR | U14 | VSON-7_L2.0-W2.0-P0.5-TL | TLV62085RLTR | TLV62085RLTR | TI(德州仪器) | 1.1557 | C477932 | LCSC
44 | 1 | 470nH | U15 | IND-SMD_L2.0-W1.6_MHCHL201610A-1R0M-Q8A | 470nH | 470nH | cjiang(长江微电) | 0.2786 | C5179457 | LCSC
45 | 4 | DIO3402WL12 | U16,U17,U18,U19 | WLCSP-12_L1.6-W1.2-R3-C4-P0.40-TL_KTS1680CEUZ-TR | DIO3402WL12 | DIO3402WL12 | DIOO(帝奥微) | 1.39 | C22370203 | LCSC
46 | 1 | CX90M-16P | USB1 | USB-C-SMD_CX90M-16P | CX90M-16P | CX90M-16P | HRS(广濑) | 5.56 | C2889324 | LCSC
47 | 1 | 8MHz | X1 | OSC-SMD_2P-L3.2-W2.5 | 8MHz | 8MHz | NDK | 2.84 | C889706 | LCSC